## PE 132.2025
PE 132/2025 REGISTRO DE PREÇOS DE SERVIÇOS DE DEMOLIÇÃO DE EDIFICAÇÕES Vigência da Ata: de 28/07/2025 a 28/07/2027
PLANILHA ORÇAMENTÁRIA
Processo SEI: |  | 25.0.000028663-2 | [9 empty] | Tabela Desonerada
Objeto: |  | Registro de preços para a prestação de serviços de demolição de edificações, de construções complementares, separação, remoção e transporte de entulhos | [9 empty] | Encargos sociais SINAPI (hora): | 90.22%
Local: |  | (preencher este campo com o local da prestação dos serviços) | [9 empty] | Encargos sociais SINAPI (mês): | 51.86%
Item | Código | Fonte | Descrição | Unid. | Quant. | Custo Unitário (R$) |  |  | BDI | Preço Unitário (R$) | Preço Total (R$)
[6 empty] | Mão de Obra | Material + Equipamento | Total |  |  | Mão de Obra | Material + Equipamento | Total
1 |  |  | SERVIÇOS PRELIMINARES | [9 empty] | 0
1.1 | CCU-01 | CCU | MOBILIZAÇÃO E DESMOBILIZAÇÃO DE OBRA | UN |  | 0 | 860.8 | 860.8 | 27.51% | 1097.61 | 0 | 0 | 0 |  | FALSE
0
[10 empty] | Subtotal SERVIÇOS PRELIMINARES | 0 | 0 | 0 | 1 | 0
0
2 |  |  | SERVIÇOS DE DEMOLIÇÃO | [9 empty] | 0 |  | 0
2.1 | 97621 | SINAPI | DEMOLIÇÃO DE ALVENARIA DE BLOCO FURADO, DE FORMA MANUAL, COM REAPROVEITAMENTO. AF_09/2023 | M3 |  | 62.94 | 23.47 | 86.41 | 27.51% | 110.18 | 0 | 0 | 0 |  | FALSE
2.2 | 97623 | SINAPI | DEMOLIÇÃO DE ALVENARIA DE TIJOLO MACIÇO, DE FORMA MANUAL, COM REAPROVEITAMENTO. AF_09/2023 | M3 |  | 93.97 | 35.04 | 129.01 | 27.51% | 164.5 | 0 | 0 | 0 |  | FALSE
2.3 | 97622 | SINAPI | DEMOLIÇÃO DE ALVENARIA DE BLOCO FURADO, DE FORMA MANUAL, SEM REAPROVEITAMENTO. AF_09/2023 | M3 |  | 30.68 | 11.44 | 42.12 | 27.51% | 53.71 | 0 | 0 | 0 |  | FALSE
2.4 | 97624 | SINAPI | DEMOLIÇÃO DE ALVENARIA DE TIJOLO MACIÇO, DE FORMA MANUAL, SEM REAPROVEITAMENTO. AF_09/2023 | M3 |  | 57.67 | 21.51 | 79.18 | 27.51% | 100.96 | 0 | 0 | 0 |  | FALSE
2.5 | 97626 | SINAPI | DEMOLIÇÃO DE PILARES E VIGAS EM CONCRETO ARMADO, DE FORMA MANUAL, SEM REAPROVEITAMENTO. AF_09/2023 | M3 |  | 308.3 | 114.95 | 423.25 | 27.51% | 539.69 | 0 | 0 | 0 |  | FALSE
2.6 | 97628 | SINAPI | DEMOLIÇÃO DE LAJES, EM CONCRETO ARMADO, DE FORMA MANUAL, SEM REAPROVEITAMENTO. AF_09/2023 | M3 |  | 143.59 | 53.54 | 197.13 | 27.51% | 251.36 | 0 | 0 | 0 |  | FALSE
2.7 | 97629 | SINAPI | DEMOLIÇÃO DE LAJES, EM CONCRETO ARMADO, DE FORMA MECANIZADA COM MARTELETE, SEM REAPROVEITAMENTO. AF_09/2023 | M3 |  | 59.79 | 17.43 | 77.22 | 27.51% | 98.46 | 0 | 0 | 0 |  | FALSE
2.8 | 97625 | SINAPI | DEMOLIÇÃO DE ALVENARIA PARA QUALQUER TIPO DE BLOCO, DE FORMA MECANIZADA, SEM REAPROVEITAMENTO. AF_09/2023 | M3 |  | 9.11 | 36.08 | 45.19 | 27.51% | 57.62 | 0 | 0 | 0 |  | FALSE
2.9 | CCU-02 | CCU | DEMOLIÇÃO MANUAL DE CASA DE MADEIRA | M2 |  | 2.06 | 0 | 2.06 | 27.51% | 2.63 | 0 | 0 | 0 |  | 0
2.10 | 97647 | SINAPI | REMOÇÃO DE TELHAS DE FIBROCIMENTO METÁLICA E CERÂMICA, DE FORMA MANUAL, SEM REAPROVEITAMENTO. AF_09/2023 | M2 |  | 1.92 | 0.7 | 2.62 | 27.51% | 3.34 | 0 | 0 | 0 |  | FALSE
2.11 | 97650 | SINAPI | REMOÇÃO DE TRAMA DE MADEIRA PARA COBERTURA, DE FORMA MANUAL, SEM REAPROVEITAMENTO. AF_09/2023 | M2 |  | 4.15 | 1.49 | 5.64 | 27.51% | 7.19 | 0 | 0 | 0 |  | FALSE
2.12 | 97651 | SINAPI | REMOÇÃO DE TESOURAS DE MADEIRA, COM VÃO MENOR QUE 8M, DE FORMA MANUAL, SEM REAPROVEITAMENTO. AF_09/2023 | UN |  | 45.18 | 16.31 | 61.49 | 27.51% | 78.41 | 0 | 0 | 0 |  | FALSE
2.13 | CCU-05 | CCU | DEMOLIÇÃO MANUAL DE CERCA DE MADEIRA | M |  | 2.06 | 0 | 2.06 | 27.51% | 2.63 | 0 | 0 | 0 |  | 0
2.14 | CCU-06 | CCU | REMOÇÃO DE CERCA DE ARAME | M |  | 2.55 | 0 | 2.55 | 27.51% | 3.25 | 0 | 0 | 0 |  | 0
2.15 | CCU-07 | CCU | DEMOLIÇÃO MANUAL DE CERCA MISTA | M |  | 3.23 | 0 | 3.23 | 27.51% | 4.12 | 0 | 0 | 0 |  | 0
2.16 | CCU-08 | CCU | DEMOLIÇÃO MANUAL DE TELA COM MOURÕES | M |  | 2.41 | 0 | 2.41 | 27.51% | 3.07 | 0 | 0 | 0 |  | 0
2.17 | CCU-09 | CCU | DEMOLIÇÃO MANUAL DE GRADE | M |  | 7.39 | 0 | 7.39 | 27.51% | 9.42 | 0 | 0 | 0 |  | 0
0
[10 empty] | Subtotal SERVIÇOS DE DEMOLIÇÃO | 0 | 0 | 0 | 1 | 0
0
3 |  |  | EQUIPAMENTOS E REMOÇÕES DE ENTULHOS | [9 empty] | 0 |  | 0
3.1 | CCU-03 | CCU | RETROESCAVADEIRA SOBRE RODAS COM CARREGADEIRA, TRAÇÃO 4X4, POTÊNCIA LÍQ. 88 HP, CAÇAMBA CARREG. CAP. MÍN. 1 M3, CAÇAMBA RETRO CAP. 0,26 M3, PESO OPERACIONAL MÍN. 6.674 KG, PROFUNDIDADE ESCAVAÇÃO MÁX. 4,37 M - CHP DIURNO. | H |  | 16.19 | 113.75 | 129.94 | 27.51% | 165.69 | 0 | 0 | 0 |  | FALSE
3.2 | CCU-04 | CCU | ESCAVADEIRA HIDRÁULICA SOBRE ESTEIRAS, CAÇAMBA 0,80 M3, PESO OPERACIONAL 17 T, POTENCIA BRUTA 111 HP - CHP DIURNO. | H |  | 21.14 | 150.57 | 171.71 | 27.51% | 218.95 | 0 | 0 | 0 |  | FALSE
3.3 | CCU-10 | CCU | REMOÇÃO E AMONTOAMENTO MANUAL DE ENTULHO DENTRO DA OBRA | M3 |  | 11.25 | 0 | 11.25 | 27.51% | 14.34 | 0 | 0 | 0 |  | 0
3.4 | 100973 | SINAPI | CARGA, MANOBRA E DESCARGA DE SOLOS E MATERIAIS GRANULARES EM CAMINHÃO BASCULANTE 6 M³ - CARGA COM PÁ CARREGADEIRA (CAÇAMBA DE 1,7 A 2,8 M³ / 128 HP) E DESCARGA LIVRE (UNIDADE: M3). AF_07/2020 | M3 |  | 1.29 | 5.93 | 7.22 | 27.51% | 9.21 | 0 | 0 | 0 |  | FALSE
3.5 | 97914 | SINAPI | TRANSPORTE COM CAMINHÃO BASCULANTE DE 6 M³, EM VIA URBANA PAVIMENTADA, DMT ATÉ 30 KM (UNIDADE: M3XKM). AF_07/2020 | M3XKM |  | 0.31 | 2.04 | 2.35 | 27.51% | 3 | 0 | 0 | 0 |  | FALSE
3.6 | 100974 | SINAPI | CARGA, MANOBRA E DESCARGA DE SOLOS E MATERIAIS GRANULARES EM CAMINHÃO BASCULANTE 10 M³ - CARGA COM PÁ CARREGADEIRA (CAÇAMBA DE 1,7 A 2,8 M³ / 128 HP) E DESCARGA LIVRE (UNIDADE: M3). AF_07/2020 | M3 |  | 0.96 | 5.99 | 6.95 | 27.51% | 8.86 | 0 | 0 | 0 |  | FALSE
3.7 | 95875 | SINAPI | TRANSPORTE COM CAMINHÃO BASCULANTE DE 10 M³, EM VIA URBANA PAVIMENTADA, DMT ATÉ 30 KM (UNIDADE: M3XKM). AF_07/2020 | M3XKM |  | 0.18 | 1.79 | 1.97 | 27.51% | 2.51 | 0 | 0 | 0 |  | FALSE
3.8 | 117/2024 | PREGÃO ELETRÔNICO | TAXA PARA BOTA FORA | M3 |  | 0 | 7.73 | 7.73 | - | 7.73 | 0 | 0 | 0 |  | FALSE
0
[10 empty] | Subtotal EQUIPAMENTOS E REMOÇÕES DE ENTULHOS | 0 | 0 | 0 | 1 | 0
0
4 |  |  | PROTEÇÃO DE FACHADA | [9 empty] | 0 |  | 0
4.1 | 97067 | SINAPI | PLATAFORMA DE PROTEÇÃO PRINCIPAL PARA ALVENARIA ESTRUTURAL PARA SER APOIADA EM ANDAIME, INCLUSIVE MONTAGEM E DESMONTAGEM. AF_03/2024 | M |  | 98.24 | 292.22 | 390.46 | 27.51% | 497.88 | 0 | 0 | 0 |  | FALSE
4.2 | 103689 | SINAPI | FORNECIMENTO E INSTALAÇÃO DE PLACA DE OBRA COM CHAPA GALVANIZADA E ESTRUTURA DE MADEIRA. AF_03/2022_PS | M2 |  | 21.73 | 321.56 | 343.29 | 27.51% | 437.73 | 0 | 0 | 0 |  | FALSE
4.3 | 98458 | SINAPI | TAPUME COM COMPENSADO DE MADEIRA. AF_03/2024 | M2 |  | 19.29 | 52.64 | 71.93 | 27.51% | 91.72 | 0 | 0 | 0 |  | FALSE
4.4 | 97062 | SINAPI | COLOCAÇÃO DE TELA EM ANDAIME FACHADEIRO. AF_03/2024 | M2 |  | 1.8 | 4.03 | 5.83 | 27.51% | 7.43 | 0 | 0 | 0 |  | FALSE
4.5 | 97063 | SINAPI | MONTAGEM E DESMONTAGEM DE ANDAIME MODULAR FACHADEIRO, COM PISO METÁLICO, PARA EDIFÍCIOS COM MULTIPLOS PAVIMENTOS (EXCLUSIVE ANDAIME E LIMPEZA). AF_03/2024 | M2 |  | 12.56 | 2.96 | 15.52 | 27.51% | 19.79 | 0 | 0 | 0 |  | FALSE
4.6 | 97064 | SINAPI | MONTAGEM E DESMONTAGEM DE ANDAIME TUBULAR TIPO "TORRE" (EXCLUSIVE ANDAIME E LIMPEZA). AF_03/2024 | M |  | 17.15 | 4.26 | 21.41 | 27.51% | 27.3 | 0 | 0 | 0 |  | FALSE
4.7 | 97066 | SINAPI | PROTEÇÃO DE PEDESTRES, INCLUSIVE MONTAGEM E DESMONTAGEM. AF_03/2024_PS | M2 |  | 74.19 | 187.52 | 261.71 | 27.51% | 333.71 | 0 | 0 | 0 |  | FALSE
0
[10 empty] | Subtotal PROTEÇÃO DE FACHADA | 0 | 0 | 0 | 1 | 0
[10 empty] | TOTAL GERAL DO ORÇAMENTO R$ | 0 | 0 | 0
[10 empty] | Percentual de mão de obra em relação ao valor total (Ordem de Serviço nº 03/2021) | 0%
Observações:
1 - Foi utilizada data base SINAPI mar/2025;
2 - O BDI utilizado deverá respeitar o percentual máximo e diretrizes definidas pelo Decreto nº 19.224/ 2015, bem como o BDI diferenciado para o fornecimento de materiais e/ou equipamentos de natureza específica, que possam ser fornecidos por empresas com especialidades próprias e diversas da empresa a ser contratada; 3 - Foi utilizada fórmula arred em duas casas decimais para o preço total.
Responsável Técnico:
Título:
Matrícula:
CREA-RS: