## Orçamento
PE 165/2025 REGISTRO DE PREÇOS PARA MANUTENÇÃO DE VIADUTOS, PASSARELAS E PONTES Vigência da Ata: de 08/08/2025 a 08/08/2026
PLANILHA ORÇAMENTÁRIA
Processo SEI: |  | 24.0.000145823-6 | [11 empty] | Tabela Não Desonerada
Objeto: |  | Registro de preços para a prestação de serviços, ferramentas, equipamentos, veículos e materiais, para manutenção de viadutos, passarelas e pontes no Município de Porto Alegre | [11 empty] | Encargos sociais SINAPI (hora): | 112.8%
Local de execução: |  | (preencher este campo com o local da prestação dos serviços) | [11 empty] | Encargos sociais SINAPI (mês): | 69.95%
Item | Código | Fonte | Descrição | Unid. | Quant. | Custo Unitário (R$) |  |  |  | BDI | Preço Unitário (R$) | Preço Total (R$)
[7 empty] | Mão de Obra | Material + Equipamento | Total |  |  |  | Mão de Obra | Material + Equipamento | Total
1 |  |  | SERVIÇOS REMOÇÃO E LOCAÇÃO ANDAIMES | [11 empty] | 0
1.1 | 97623 | SINAPI | DEMOLIÇÃO DE ALVENARIA DE TIJOLO MACIÇO, DE FORMA MANUAL, COM REAPROVEITAMENTO. AF_09/2023 | M3 |  |  | 140.15 | 46.72 | 186.87 | 22.15% | 228.26 |  | 0 | 0 | 0 |  | 1.1 | FALSE
1.2 | CCU-05 | CCU | REMOÇÃO DE ENTULHO COM CAÇAMBA METÁLICA, INCLUSIVE CARGA MANUAL E DESCARGA EM BOTA-FORA | M3 |  |  | 29.47 | 87.43 | 116.9 | 22.15% | 142.79 |  | 0 | 0 | 0 |  | 1.2 | FALSE
1.3 | 97063 | SINAPI | MONTAGEM E DESMONTAGEM DE ANDAIME MODULAR FACHADEIRO, COM PISO METÁLICO, PARA EDIFÍCIOS COM MULTIPLOS PAVIMENTOS (EXCLUSIVE ANDAIME E LIMPEZA). AF_03/2024 | M2 |  |  | 18.74 | 3.96 | 22.7 | 22.15% | 27.73 |  | 0 | 0 | 0 |  | 1.3 | FALSE
1.4 | 20193 | SINAPI | LOCACAO DE ANDAIME METALICO TIPO FACHADEIRO, PECAS COM APROXIMADAMENTE 1,20 M DE LARGURA E 2,0 M DE ALTURA, INCLUINDO DIAGONAIS EM X, BARRAS DE LIGACAO, SAPATAS E DEMAIS ITENS NECESSARIOS A MONTAGEM (NAO INCLUI INSTALACAO) | M2XMES |  |  | 0 | 22.5 | 22.5 | 13.7% | 25.58 |  | 0 | 0 | 0 |  | 1.4 | FALSE
1.5 | 3806415 | SICRO | DEMOLIÇÃO CONTROLADA DE CONCRETO COM MARTELETE | M³ |  |  | 29.04 | 574.18 | 603.22 | 22.15% | 736.83 |  | 0 | 0 | 0 |  | 1.5 | FALSE
1.6 | 96523 | SINAPI | ESCAVAÇÃO MANUAL PARA BLOCO DE COROAMENTO OU SAPATA (INCLUINDO ESCAVAÇÃO PARA COLOCAÇÃO DE FÔRMAS). AF_01/2024 | M3 |  |  | 75.3 | 24.52 | 99.82 | 22.15% | 121.93 |  | 0 | 0 | 0 |  | 1.6 | FALSE
1.7 | 97633 | SINAPI | DEMOLIÇÃO DE REVESTIMENTO CERÂMICO, DE FORMA MANUAL, SEM REAPROVEITAMENTO. AF_09/2023 | M2 |  |  | 18.41 | 6.01 | 24.42 | 22.15% | 29.83 |  | 0 | 0 | 0 |  | 1.7 | FALSE
1.8 | CCU-01 | CCU | REMOÇÃO MANUAL DE PASSEIO | M2 |  |  | 12.79 | 0 | 12.79 | 22.15% | 15.62 |  | 0 | 0 | 0 |  | 1.8 | 0
[17 empty] | 0 | 0
[11 empty] | Subtotal SERVIÇOS REMOÇÃO E LOCAÇÃO ANDAIMES |  | 0 | 0 | 0 | 1 |  | 0 | 0 | ok
[17 empty] | 0 | 0
2 |  |  | DESPESAS LEGAIS | [11 empty] | 0 |  | 2 | 0
2.1 | CCU-14 | CCU | VERIFICAÇÃO ESTRUTURAL | M2 |  |  | 126.26 | 4.62 | 130.88 | 15.38% | 151.01 |  | 0 | 0 | 0 |  | 2.1 | FALSE
2.2 | 31 | COMPOSICAO_PROPRIA | PROJETO ACESSIBILIDADE/SINALIZACAO ACIMA 400M2 -SBC | M2 |  |  | 13.53 | 0 | 13.53 | 15.38% | 15.61 |  | 0 | 0 | 0 |  | 2.2 | 0
[17 empty] | 0 | 0
[11 empty] | Subtotal DESPESAS LEGAIS |  | 0 | 0 | 0 | 1 |  | 0 | 0 | ok
[17 empty] | 0 | 0
3 |  |  | INSTALAÇÃO E SINALIZAÇÃO | [11 empty] | 0 |  | 3 | 0
3.1 | 103694 | SINAPI | FORNECIMENTO E INSTALAÇÃO DE SUPORTE DE MADEIRA PARA PLACAS DE SINALIZAÇÃO, EM SOLO, COM H= DE 2,5 M E SEÇÃO DE 7,5 X 7,5 CM. AF_03/2022 | UN |  |  | 32.45 | 74.7 | 107.15 | 22.15% | 130.88 |  | 0 | 0 | 0 |  | 3.1 | FALSE
3.2 | 98458 | SINAPI | TAPUME COM COMPENSADO DE MADEIRA. AF_03/2024 | M2 |  |  | 28.8 | 70.17 | 98.97 | 22.15% | 120.89 |  | 0 | 0 | 0 |  | 3.2 | FALSE
3.3 | 01.10.02 | SUDECAP | BANHEIRO QUIMICO 110X120X230CM COM MANUTENCAO | MES |  |  | 0 | 1947.38 | 1947.38 | 13.7% | 2214.17 |  | 0 | 0 | 0 |  | 3.3 | FALSE
3.4 | 100718 | SINAPI | COLOCAÇÃO DE FITA PROTETORA PARA PINTURA. AF_01/2020 | M |  |  | 0.9 | 0.53 | 1.43 | 22.15% | 1.75 |  | 0 | 0 | 0 |  | 3.4 | FALSE
3.5 | 37524 | SINAPI | TELA PLASTICA LARANJA, TIPO TAPUME PARA SINALIZACAO, MALHA RETANGULAR, ROLO 1.20 X 50 M (L X C) | M |  |  | 0 | 3.5 | 3.5 | 13.7% | 3.98 |  | 0 | 0 | 0 |  | 3.5 | FALSE
3.6 | 97054 | SINAPI | INSTALAÇÃO DE SINALIZADOR NOTURNO LED. AF_03/2024 | UN |  |  | 8.57 | 19.73 | 28.3 | 22.15% | 34.57 |  | 0 | 0 | 0 |  | 3.6 | FALSE
3.7 | 34498 | SINAPI | CONE DE SINALIZACAO EM PVC FLEXIVEL, H = 70 / 76 CM (NBR 15071) | UN |  |  | 0 | 132.8 | 132.8 | 13.7% | 150.99 |  | 0 | 0 | 0 |  | 3.7 | FALSE
3.8 | 4813 | COMPOSICAO_PROPRIA | PLACA DE OBRA (PARA CONSTRUCAO CIVIL) EM CHAPA GALVANIZADA *N. 22*, ADESIVADA, DE *2,4 X 1,2* M (SEM POSTES PARA FIXACAO) | M2 |  |  | 0 | 400 | 400 | 13.7% | 454.8 |  | 0 | 0 | 0 |  | 3.8 | FALSE
3.9 | 34723 | COMPOSICAO_PROPRIA | PLACA DE SINALIZACAO EM CHAPA DE ACO NUM 16 COM PINTURA REFLETIVA | M2 |  |  | 0 | 924 | 924 | 13.7% | 1050.59 |  | 0 | 0 | 0 |  | 3.9 | FALSE
[17 empty] | 0 | 0
[11 empty] | Subtotal INSTALAÇÃO E SINALIZAÇÃO |  | 0 | 0 | 0 | 1 |  | 0 | 0 | ok
[17 empty] | 0 | 0
4 |  |  | ADMINISTRAÇÃO | [11 empty] | 0 |  | 4 | 0
4.1 | 93567 | SINAPI | ENGENHEIRO CIVIL DE OBRA PLENO COM ENCARGOS COMPLEMENTARES | MES |  |  | 23372.19 | 433.26 | 23805.45 | 19.17% | 28368.95 |  | 0 | 0 | 0 |  | 4.1 | FALSE
4.2 | 93572 | SINAPI | ENCARREGADO GERAL DE OBRAS COM ENCARGOS COMPLEMENTARES | MES |  |  | 12303.68 | 543.43 | 12847.11 | 19.17% | 15309.9 |  | 0 | 0 | 0 |  | 4.2 | FALSE
4.3 | 100321 | SINAPI | TÉCNICO EM SEGURANÇA DO TRABALHO COM ENCARGOS COMPLEMENTARES | MES |  |  | 6681.71 | 450.37 | 7132.08 | 19.17% | 8499.3 |  | 0 | 0 | 0 |  | 4.3 | FALSE
[17 empty] | 0 | 0
[11 empty] | Subtotal ADMINISTRAÇÃO |  | 0 | 0 | 0 | 1 |  | 0 | 0 | ok
[17 empty] | 0 | 0
5 |  |  | PAVIMENTAÇÃO / CALÇAMENTO / MURO | [11 empty] | 0 |  | 5 | 0
5.1 | 94994 | SINAPI | EXECUÇÃO DE PASSEIO (CALÇADA) OU PISO DE CONCRETO COM CONCRETO MOLDADO IN LOCO, FEITO EM OBRA, ACABAMENTO CONVENCIONAL, ESPESSURA 8 CM, ARMADO. AF_08/2022 | M2 |  |  | 21.47 | 78.71 | 100.18 | 22.15% | 122.37 |  | 0 | 0 | 0 |  | 5.1 | FALSE
5.2 | CCU-02 | CCU | MANUTENÇÃO DE CALÇADAS COM FORNECIMENTO | M2 |  |  | 41.78 | 20.83 | 62.61 | 22.15% | 76.48 |  | 0 | 0 | 0 |  | 5.2 | FALSE
5.3 | 92396 | SINAPI | EXECUÇÃO DE PASSEIO EM PISO INTERTRAVADO, COM BLOCO RETANGULAR COR NATURAL DE 20 X 10 CM, ESPESSURA 6 CM. AF_10/2022 | M2 |  |  | 13.37 | 63.87 | 77.24 | 22.15% | 94.35 |  | 0 | 0 | 0 |  | 5.3 | FALSE
5.4 | 101091 | SINAPI | PISO EM LADRILHO HIDRÁULICO APLICADO EM AMBIENTES EXTERNOS. AF_05/2020 | M2 |  |  | 37.71 | 136.88 | 174.59 | 22.15% | 213.26 |  | 0 | 0 | 0 |  | 5.4 | FALSE
5.5 | CCU-06 | CCU | PEDRAS IRREGULARES DE GRANITO - MURO FRONTAL | M2 |  |  | 124.32 | 202.23 | 326.55 | 22.15% | 398.88 |  | 0 | 0 | 0 |  | 5.5 | FALSE
5.6 | 92749 | SINAPI | MURO DE GABIÃO, ENCHIMENTO COM PEDRA DE MÃO TIPO RACHÃO, COM SOLO REFORÇADO, PARA MUROS COM ALTURA MENOR OU IGUAL A 4 M - FORNECIMENTO E EXECUÇÃO. AF_03/2024 | M3 |  |  | 166.3 | 775.37 | 941.67 | 22.15% | 1150.25 |  | 0 | 0 | 0 |  | 5.6 | FALSE
[17 empty] | 0 | 0
[11 empty] | Subtotal PAVIMENTAÇÃO / CALÇAMENTO / MURO |  | 0 | 0 | 0 | 1 |  | 0 | 0 | ok
[17 empty] | 0 | 0
6 |  |  | RECOMPOSIÇÃO DA ESTRUTURA DE CONCRETO | [11 empty] | 0 |  | 6 | 0
6.1 | CCU-07 | CCU | REPARO ESTRUTURAL DE ESTRUTURAS DE CONCRETO COM ARGAMASSA POLIMERICA DE ALTO DESEMPENHO, E=2CM | M2 |  |  | 27.96 | 177.66 | 205.62 | 22.15% | 251.16 |  | 0 | 0 | 0 |  | 6.1 | FALSE
6.2 | CCU-08 | CCU | REPAROS EM TRINCAS E RACHADURAS | M |  |  | 30.11 | 6.1 | 36.21 | 22.15% | 44.23 |  | 0 | 0 | 0 |  | 6.2 | FALSE
6.3 | 1108055 | SICRO | ARGAMASSA AUTOADENSÁVEL PARA REPAROS E GRAUTEAMENTO - CONFECÇÃO EM MISTURADOR E LANÇAMENTO MANUAL | M³ |  |  | 53.57 | 2848.78 | 2902.35 | 22.15% | 3545.22 |  | 0 | 0 | 0 |  | 6.3 | FALSE
6.4 | 407819 | SICRO | ARMAÇÃO EM AÇO CA-50 - FORNECIMENTO, PREPARO E COLOCAÇÃO | KG |  |  | 4.66 | 7.58 | 12.24 | 22.15% | 14.95 |  | 0 | 0 | 0 |  | 6.4 | FALSE
6.5 | 94966 | SINAPI | CONCRETO FCK = 30MPA, TRAÇO 1:2,1:2,5 (EM MASSA SECA DE CIMENTO/ AREIA MÉDIA/ BRITA 1) - PREPARO MECÂNICO COM BETONEIRA 400 L. AF_05/2021 | M3 |  |  | 82.67 | 476.26 | 558.93 | 22.15% | 682.73 |  | 0 | 0 | 0 |  | 6.5 | FALSE
6.6 | 15.04.009 | COMPOSICAO_PROPRIA | TRATAMENTO DE CONCRETO COM ESTUQUE E LIXAMENTO (FDE) | M2 |  |  | 35.79 | 4.04 | 39.83 | 22.15% | 48.65 |  | 0 | 0 | 0 |  | 6.6 | FALSE
6.7 | 11.090.0535-A | COMPOSICAO_PROPRIA | TRATAMENTO DE ARMADURA DE FERRO EM ESTRUTURA DE CONCRETO ARM ADO COM ARGAMASSA CIMENTICIA PRE-DOSADA,POLIMERICA,BICOMPONE NTE,INIBIDOR DE CORROSAO 3%-DESGASTE DE FERRAMENTAS E EPI -EMOP | M2 |  |  | 14.09 | 64.03 | 78.12 | 22.15% | 95.42 |  | 0 | 0 | 0 |  | 6.7 | FALSE
6.8 | 87547 | SINAPI | MASSA ÚNICA, EM ARGAMASSA TRAÇO 1:2:8, PREPARO MECÂNICO, APLICADA MANUALMENTE EM PAREDES INTERNAS DE AMBIENTES COM ÁREA ENTRE 5M² E 10M², E = 10MM, COM TALISCAS. AF_03/2024 | M2 |  |  | 14.19 | 12.57 | 26.76 | 22.15% | 32.69 |  | 0 | 0 | 0 |  | 6.8 | FALSE
6.9 | 87244 | SINAPI | REVESTIMENTO CERÂMICO PARA PAREDES EXTERNAS EM PASTILHAS DE PORCELANA 5 X 5 CM (PLACAS DE 30 X 30 CM), ALINHADAS A PRUMO. AF_02/2023 | M2 |  |  | 35.27 | 274.42 | 309.69 | 22.15% | 378.29 |  | 0 | 0 | 0 |  | 6.9 | FALSE
6.10 | 96131 | SINAPI | APLICAÇÃO MANUAL DE MASSA ACRÍLICA EM PANOS DE FACHADA COM PRESENÇA DE VÃOS, DE EDIFÍCIOS DE MÚLTIPLOS PAVIMENTOS, DUAS DEMÃOS. AF_03/2024 | M2 |  |  | 13.9 | 15.64 | 29.54 | 22.15% | 36.08 |  | 0 | 0 | 0 |  | 6.10 | FALSE
6.11 | 89472 | SINAPI | ALVENARIA DE BLOCOS DE CONCRETO ESTRUTURAL 14X19X39 CM (ESPESSURA 14 CM), FBK = 14 MPA, UTILIZANDO COLHER DE PEDREIRO. AF_10/2022 | M2 |  |  | 28.26 | 104.96 | 133.22 | 22.15% | 162.73 |  | 0 | 0 | 0 |  | 6.11 | FALSE
6.12 | 4915645 | SICRO | INJEÇÃO DE ADESIVO ESTRUTURAL À BASE DE RESINA EPÓXI DE BAIXA VISCOSIDADE PARA TRATAMENTO DE FISSURAS EM ESTRUTURAS DE CONCRETO - FORNECIMENTO E APLICAÇÃO MECANIZADA | KG |  |  | 7.94 | 276.72 | 284.66 | 22.15% | 347.71 |  | 0 | 0 | 0 |  | 6.12 | FALSE
6.13 | CCU-09 | CCU | IMPERMEABILIZACAO DE SUPERFICIE, COM IMPERMEABILIZANTE FLEXIVEL DE BASE ACRILICA | M2 |  |  | 44.07 | 48.77 | 92.84 | 22.15% | 113.4 |  | 0 | 0 | 0 |  | 6.13 | FALSE
6.14 | 03.03.039 | COMPOSICAO_PROPRIA | LAJE PRE-FABRICADA PAINEL ALVEOLAR CONCRETO PROTENDIDO H20-500KGF/M2 (FDE) | M2 |  |  | 9.06 | 359.27 | 368.33 | 22.15% | 449.92 |  | 0 | 0 | 0 |  | 6.14 | FALSE
6.15 | 101176 | SINAPI | ESTACA BROCA DE CONCRETO, DIÂMETRO DE 30CM, ESCAVAÇÃO MANUAL COM TRADO CONCHA, INTEIRAMENTE ARMADA. AF_05/2020 | M |  |  | 59.14 | 92.8 | 151.94 | 22.15% | 185.59 |  | 0 | 0 | 0 |  | 6.15 | FALSE
[17 empty] | 0 | 0
[11 empty] | Subtotal RECOMPOSIÇÃO DA ESTRUTURA DE CONCRETO |  | 0 | 0 | 0 | 1 |  | 0 | 0 | ok
[17 empty] | 0 | 0
7 |  |  | RECOMPOSIÇÃO DE ESTRUTURA METÁLICA | [11 empty] | 0 |  | 7 | 0
7.1 | 83766 | SINAPI | GRUPO DE SOLDAGEM COM GERADOR A DIESEL 60 CV PARA SOLDA ELÉTRICA, SOBRE 04 RODAS, COM MOTOR 4 CILINDROS 600 A - CHI DIURNO. AF_02/2016 | CHI |  |  | 25.49 | 20.81 | 46.3 | 22.15% | 56.56 |  | 0 | 0 | 0 |  | 7.1 | FALSE
7.2 | 99839 | SINAPI | GUARDA-CORPO DE AÇO GALVANIZADO DE 1,10M DE ALTURA, MONTANTES TUBULARES DE 1.1/2 ESPAÇADOS DE 1,20M, TRAVESSA SUPERIOR DE 2 , GRADIL FORMADO POR BARRAS CHATAS EM FERRO DE 32X4,8MM, FIXADO COM CHUMBADOR MECÂNICO. AF_04/2019_PS | M |  |  | 213.46 | 276.24 | 489.7 | 22.15% | 598.17 |  | 0 | 0 | 0 |  | 7.2 | FALSE
7.3 | 99855 | SINAPI | CORRIMÃO SIMPLES, DIÂMETRO EXTERNO = 1 1/2", EM AÇO GALVANIZADO. AF_04/2019_PS | M |  |  | 34.99 | 71.47 | 106.46 | 22.15% | 130.04 |  | 0 | 0 | 0 |  | 7.3 | FALSE
7.4 | 4777 | SINAPI | CANTONEIRA ACO ABAS IGUAIS (QUALQUER BITOLA), ESPESSURA ENTRE 1/8" E 1/4" | KG |  |  | 0 | 9.23 | 9.23 | 13.7% | 10.49 |  | 0 | 0 | 0 |  | 7.4 | FALSE
7.5 | 43082 | SINAPI | PERFIL "I" OU "W" EM ACO LAMINADO, QUAISQUER DIMENSOES | KG |  |  | 0 | 11.5 | 11.5 | 13.7% | 13.08 |  | 0 | 0 | 0 |  | 7.5 | FALSE
7.6 | 09.90.05 | COMPOSICAO_PROPRIA | ESTRUTURA METÁLICA -EMBASA | KG |  |  | 0 | 10.99 | 10.99 | 13.7% | 12.5 |  | 0 | 0 | 0 |  | 7.6 | FALSE
7.7 | ED-25714 | COMPOSICAO_PROPRIA | SERVIÇO DE FABRICAÇÃO DE PEÇAS PARA SERRALHERIA, INCLUSIVE CORTE, MONTAGEM, SOLDAGEM E TRANSPORTE, EXCLUSIVE FORNECIMENTO, PINTURA ANTICORROSIVA E ASSENTAMENTO (SETOP) | KG |  |  | 10.77 | 0.48 | 11.25 | 22.15% | 13.74 |  | 0 | 0 | 0 |  | 7.7 | FALSE
7.8 | 226 | ORSE | CHAPA XADREZ 1/4" | KG |  |  | 0 | 9.33 | 9.33 | 13.7% | 10.61 |  | 0 | 0 | 0 |  | 7.8 | FALSE
[17 empty] | 0 | 0
[11 empty] | Subtotal RECOMPOSIÇÃO DE ESTRUTURA METÁLICA |  | 0 | 0 | 0 | 1 |  | 0 | 0 | ok
[17 empty] | 0 | 0
8 |  |  | RECOMPOSIÇÃO DE ESTRUTURA MADEIRA | [11 empty] | 0 |  | 8 | 0
8.1 | 92265 | SINAPI | FABRICAÇÃO DE FÔRMA PARA VIGAS, EM CHAPA DE MADEIRA COMPENSADA RESINADA, E = 17 MM. AF_09/2020 | M2 |  |  | 33.6 | 98.75 | 132.35 | 22.15% | 161.67 |  | 0 | 0 | 0 |  | 8.1 | FALSE
8.2 | 92443 | SINAPI | MONTAGEM E DESMONTAGEM DE FÔRMA DE PILARES RETANGULARES E ESTRUTURAS SIMILARES, PÉ-DIREITO SIMPLES, EM CHAPA DE MADEIRA COMPENSADA PLASTIFICADA, 18 UTILIZAÇÕES. AF_09/2020 | M2 |  |  | 17.88 | 38.13 | 56.01 | 22.15% | 68.42 |  | 0 | 0 | 0 |  | 8.2 | FALSE
8.3 | 2788 | SINAPI | MADEIRA ROLICA TRATADA, D = 30 A 34 CM, H = 6,50 M, EM EUCALIPTO OU EQUIVALENTE DA REGIAO | M |  |  | 0 | 344.1 | 344.1 | 13.7% | 391.24 |  | 0 | 0 | 0 |  | 8.3 | FALSE
8.4 | 4415 | SINAPI | SARRAFO NAO APARELHADO *2,5 X 5* CM, EM MACARANDUBA/MASSARANDUBA, ANGELIM, PEROBA-ROSA OU EQUIVALENTE DA REGIAO - BRUTA | M |  |  | 0 | 3.85 | 3.85 | 13.7% | 4.38 |  | 0 | 0 | 0 |  | 8.4 | FALSE
8.5 | 4417 | SINAPI | SARRAFO NAO APARELHADO *2,5 X 7* CM, EM MACARANDUBA/MASSARANDUBA, ANGELIM, PEROBA-ROSA OU EQUIVALENTE DA REGIAO - BRUTA | M |  |  | 0 | 5.54 | 5.54 | 13.7% | 6.3 |  | 0 | 0 | 0 |  | 8.5 | FALSE
8.6 | 20206 | SINAPI | SARRAFO APARELHADO *2 X 10* CM, EM MACARANDUBA/MASSARANDUBA, ANGELIM OU EQUIVALENTE DA REGIAO | M |  |  | 0 | 7 | 7 | 13.7% | 7.96 |  | 0 | 0 | 0 |  | 8.6 | FALSE
8.7 | 14280 | ORSE | PRANCHA DE EUCALÍPTO TRATADO, 5X25CM, ESPÉCIE SALIGNA, GRANDIS OU SIMILAR (ORSE) | M |  |  | 0 | 60.15 | 60.15 | 13.7% | 68.39 |  | 0 | 0 | 0 |  | 8.7 | FALSE
8.8 | D050000036 | COMPOSICAO_PROPRIA | ESTACA ROLICA DE EUCALIPTO TRATADO (DN DE 0,14 A 0,16CM) (EMBASA) | M |  |  | 0 | 31.24 | 31.24 | 13.7% | 35.52 |  | 0 | 0 | 0 |  | 8.8 | FALSE
8.9 | 40568 | SINAPI | PREGO DE ACO POLIDO COM CABECA 22 X 48 (4 1/4 X 5) | KG |  |  | 0 | 15.27 | 15.27 | 13.7% | 17.36 |  | 0 | 0 | 0 |  | 8.9 | FALSE
8.10 | 5062 | SINAPI | PREGO DE ACO POLIDO COM CABECA 19 X 33 (3 X 9) | KG |  |  | 0 | 15.35 | 15.35 | 13.7% | 17.45 |  | 0 | 0 | 0 |  | 8.10 | FALSE
8.11 | 5070 | SINAPI | PREGO DE ACO POLIDO COM CABECA 17 X 30 (2 3/4 X 11) | KG |  |  | 0 | 15.62 | 15.62 | 13.7% | 17.76 |  | 0 | 0 | 0 |  | 8.11 | FALSE
8.12 | CCU-10 | CCU | SERVIÇOS DE CARPINTARIA/ MARCENARIA | M2 |  |  | 59.65 | 0 | 59.65 | 22.15% | 72.86 |  | 0 | 0 | 0 |  | 8.12 | 0
8.13 | 4335 | COMPOSICAO_PROPRIA | PARAFUSO FRANCES ZINCADO, DIAMETRO 1/2", COMPRIMENTO 12", COM PORCA E ARRUELA LISA MEDIA | UN |  |  | 0 | 15.27 | 15.27 | 13.7% | 17.36 |  | 0 | 0 | 0 |  | 8.13 | FALSE
[17 empty] | 0 | 0
[11 empty] | Subtotal RECOMPOSIÇÃO DE ESTRUTURA MADEIRA |  | 0 | 0 | 0 | 1 |  | 0 | 0 | ok
[17 empty] | 0 | 0
9 |  |  | PINTURA E LIMPEZA | [11 empty] | 0 |  | 9 | 0
9.1 | CCU-13 | CCU | PINTURA EXTERNA ANTIPICHACAO SOBRE CONCRETO OU ACO EM SUPERFICIE PREPARADA. EXCLUSIVE O PREPARO.(DESONERADO) | M2 |  |  | 46.19 | 34.58 | 80.77 | 22.15% | 98.66 |  | 0 | 0 | 0 |  | 9.1 | FALSE
9.2 | 100746 | SINAPI | PINTURA COM TINTA ALQUÍDICA DE ACABAMENTO (ESMALTE SINTÉTICO BRILHANTE) APLICADA A ROLO OU PINCEL SOBRE SUPERFÍCIES METÁLICAS (EXCETO PERFIL) EXECUTADO EM OBRA (POR DEMÃO). AF_01/2020 | M2 |  |  | 14.82 | 11.24 | 26.06 | 22.15% | 31.83 |  | 0 | 0 | 0 |  | 9.2 | FALSE
9.3 | 88489 | SINAPI | PINTURA LÁTEX ACRÍLICA PREMIUM, APLICAÇÃO MANUAL EM PAREDES, DUAS DEMÃOS. AF_04/2023 | M2 |  |  | 4.5 | 9.15 | 13.65 | 22.15% | 16.67 |  | 0 | 0 | 0 |  | 9.3 | FALSE
9.4 | 88485 | SINAPI | FUNDO SELADOR ACRÍLICO, APLICAÇÃO MANUAL EM PAREDE, UMA DEMÃO. AF_04/2023 | M2 |  |  | 1.83 | 2.06 | 3.89 | 22.15% | 4.75 |  | 0 | 0 | 0 |  | 9.4 | FALSE
9.5 | 100722 | SINAPI | PINTURA COM TINTA ALQUÍDICA DE FUNDO (TIPO ZARCÃO) APLICADA A ROLO OU PINCEL SOBRE SUPERFÍCIES METÁLICAS (EXCETO PERFIL) EXECUTADO EM OBRA (POR DEMÃO). AF_01/2020 | M2 |  |  | 14.82 | 10.8 | 25.62 | 22.15% | 31.29 |  | 0 | 0 | 0 |  | 9.5 | FALSE
9.6 | RPE 66/2024 | COMPOSICAO_PROPRIA | PINTURA ARTISTICA DO TIPO GRAFITE | H |  |  | 350 | 0 | 350 | 22.15% | 427.53 |  | 0 | 0 | 0 |  | 9.6 | 0
9.7 | CCU-11 | CCU | HIDROJATEAMENTO PARA LIMPEZA DE SUPERFÍCIES | M2 |  |  | 4.1 | 2.14 | 6.24 | 22.15% | 7.62 |  | 0 | 0 | 0 |  | 9.7 | FALSE
9.8 | CCU-12 | CCU | REMOVEDOR DE PICHAÇÃO - POS PINTURA ANTIPICHAÇÃO | M2 |  |  | 5.46 | 2.15 | 7.61 | 22.15% | 9.3 |  | 0 | 0 | 0 |  | 9.8 | FALSE
[17 empty] | 0 | 0
[11 empty] | Subtotal PINTURA E LIMPEZA |  | 0 | 0 | 0 | 1 |  | 0 | 0 | ok
[17 empty] | 0 | 0
10 |  |  | CARGA, TRANSPORTE E MAQUINÁRIO | [11 empty] | 0 |  | 10 | 0
10.1 | 39833 | SINAPI | LOCACAO DE GRUPO GERADOR DE *260* KVA, DIESEL REBOCAVEL, ACIONAMENTO MANUAL | H |  |  | 0 | 47.34 | 47.34 | 13.7% | 53.83 |  | 0 | 0 | 0 |  | 10.1 | FALSE
10.2 | 89843 | SINAPI | BATE-ESTACAS POR GRAVIDADE, POTÊNCIA DE 160 HP, PESO DO MARTELO ATÉ 3 TONELADAS - CHP DIURNO. AF_11/2014 | CHP |  |  | 67.84 | 174.96 | 242.8 | 22.15% | 296.58 |  | 0 | 0 | 0 |  | 10.2 | FALSE
10.3 | 14009 | COMPOSICAO_PROPRIA | CUSTO HORA CAMINHAO GUINDAUTO MERCEDES L1620 8TN 200CV-SBC | H |  |  | 150.58 | 0 | 150.58 | 22.15% | 183.93 |  | 0 | 0 | 0 |  | 10.3 | 0
10.4 | 02.06.030 | COMPOSICAO_PROPRIA | LOCAÇÃO DE PLATAFORMA ELEVATÓRIA ARTICULADA, COM ALTURA APROXIMADA DE 12,5M, CAPACIDADE DE CARGA DE 227 KG, ELÉTRICA (EMBASA) | MES |  |  | 3644.1 | 11973.6 | 15617.7 | 22.15% | 19077.02 |  | 0 | 0 | 0 |  | 10.4 | FALSE
[17 empty] | 0 | 0
[11 empty] | Subtotal CARGA, TRANSPORTE E MAQUINÁRIO |  | 0 | 0 | 0 | 1 |  | 0 | 0 | ok
[17 empty] | 0 | 0
11 |  |  | SUBSTITUIÇÃO DE JUNTA DE DILATAÇÃO | [11 empty] | 0 |  | 11 | 0
11.1 | 3806406 | SICRO | LIMPEZA EM JUNTA DE DILATAÇÃO | M |  |  | 0.92 | 4.76 | 5.68 | 22.15% | 6.94 |  | 0 | 0 | 0 |  | 11.1 | FALSE
11.2 | 307737 | SICRO | JUNTA DE DILATAÇÃO EM ELASTÔMERO E PERFIL VV - L = 50 MM E H = 80 MM - FORNECIMENTO E INSTALAÇÃO | M |  |  | 26.25 | 1589.75 | 1616 | 22.15% | 1973.94 |  | 0 | 0 | 0 |  | 11.2 | FALSE
11.3 | 307084 | SICRO | LÁBIOS POLIMÉRICOS EM JUNTA DE PAVIMENTO DE CONCRETO - L = 20 MM E H = 30 MM - CONFECÇÃO E ASSENTAMENTO | M |  |  | 13.05 | 15.46 | 28.51 | 22.15% | 34.82 |  | 0 | 0 | 0 |  | 11.3 | FALSE
11.4 | CCU-04 | CCU | PREPARAÇÃO DE BERÇO PARA JUNTA DE DILATAÇÃO | M |  |  | 8.86 | 266 | 274.86 | 22.15% | 335.74 |  | 0 | 0 | 0 |  | 11.4 | FALSE
[17 empty] | 0 | 0
[11 empty] | Subtotal SUBSTITUIÇÃO DE JUNTA DE DILATAÇÃO |  | 0 | 0 | 0 | 1 |  | 0 | 0 | ok
[17 empty] | 0 | 0
[11 empty] | TOTAL GERAL DO ORÇAMENTO R$ | 0 | 0 | 0 | 0
[11 empty] | Percentual de mão de obra em relação ao valor total (Ordem de Serviço nº 03/2021) |  | 0%
Observações:
1 - Foi utilizada data base SINAPI fev/2025;
2 - O BDI utilizado deverá respeitar o percentual máximo e diretrizes definidas pelo Decreto nº 19.224/ 2015, bem como o BDI diferenciado para o fornecimento de materiais e/ou equipamentos de natureza específica, que possam ser fornecidos por empresas com especialidades próprias e diversas da empresa a ser contratada; 3 - Foi utilizada fórmula arred em duas casas decimais para o preço total.
Responsável Técnico:
Título:
Matrícula:
CREA-RS:

## Cronograma
PE 165/2025 REGISTRO DE PREÇOS PARA MANUTENÇÃO DE VIADUTOS, PASSARELAS E PONTES
CRONOGRAMA FÍSICO-FINANCEIRO
Objeto: | Registro de preços para a prestação de serviços, ferramentas, equipamentos, veículos e materiais, para manutenção de viadutos, passarelas e pontes no Município de Porto Alegre
Local de execução: | (preencher este campo com o local da prestação dos serviços) | Tabela Não Desonerada |  | -
Item | Descrição | Valor(R$) | % Item | 1 | 2 | 3 | 4 | 5 | 6 | 7 | 8 | 9 | 10 | 11 | 12
1 | SERVIÇOS REMOÇÃO E LOCAÇÃO ANDAIMES | 0 | 0% | [12 empty] | CORRIGIR, POIS A SOMA DEVE SER 100% | bar: - 1 to - 12
|  |  |  | 0 | 0 | 0 | 0 | 0 | 0 | 0 | 0 | 0 | 0 | 0 | 0 | 0 | OK
2 | DESPESAS LEGAIS | 0 | 0% | [12 empty] | CORRIGIR, POIS A SOMA DEVE SER 100% | bar: - 1 to - 12
|  |  |  | 0 | 0 | 0 | 0 | 0 | 0 | 0 | 0 | 0 | 0 | 0 | 0 | 0 | OK
3 | INSTALAÇÃO E SINALIZAÇÃO | 0 | 0% | [12 empty] | CORRIGIR, POIS A SOMA DEVE SER 100% | bar: - 1 to - 12
|  |  |  | 0 | 0 | 0 | 0 | 0 | 0 | 0 | 0 | 0 | 0 | 0 | 0 | 0 | OK
4 | ADMINISTRAÇÃO | 0 | 0% | [12 empty] | CORRIGIR, POIS A SOMA DEVE SER 100% | bar: - 1 to - 12
|  |  |  | 0 | 0 | 0 | 0 | 0 | 0 | 0 | 0 | 0 | 0 | 0 | 0 | 0 | OK
5 | PAVIMENTAÇÃO / CALÇAMENTO / MURO | 0 | 0% | [12 empty] | CORRIGIR, POIS A SOMA DEVE SER 100% | bar: - 1 to - 12
|  |  |  | 0 | 0 | 0 | 0 | 0 | 0 | 0 | 0 | 0 | 0 | 0 | 0 | 0 | OK
6 | RECOMPOSIÇÃO DA ESTRUTURA DE CONCRETO | 0 | 0% | [12 empty] | CORRIGIR, POIS A SOMA DEVE SER 100% | bar: - 1 to - 12
|  |  |  | 0 | 0 | 0 | 0 | 0 | 0 | 0 | 0 | 0 | 0 | 0 | 0 | 0 | OK
7 | RECOMPOSIÇÃO DE ESTRUTURA METÁLICA | 0 | 0% | [12 empty] | CORRIGIR, POIS A SOMA DEVE SER 100% | bar: - 1 to - 12
|  |  |  | 0 | 0 | 0 | 0 | 0 | 0 | 0 | 0 | 0 | 0 | 0 | 0 | 0 | OK
8 | RECOMPOSIÇÃO DE ESTRUTURA MADEIRA | 0 | 0% | [12 empty] | CORRIGIR, POIS A SOMA DEVE SER 100% | bar: - 1 to - 12
|  |  |  | 0 | 0 | 0 | 0 | 0 | 0 | 0 | 0 | 0 | 0 | 0 | 0 | 0 | OK
9 | PINTURA E LIMPEZA | 0 | 0% | [12 empty] | CORRIGIR, POIS A SOMA DEVE SER 100% | bar: - 1 to - 12
|  |  |  | 0 | 0 | 0 | 0 | 0 | 0 | 0 | 0 | 0 | 0 | 0 | 0 | 0 | OK
10 | CARGA, TRANSPORTE E MAQUINÁRIO | 0 | 0% | [12 empty] | CORRIGIR, POIS A SOMA DEVE SER 100% | bar: - 1 to - 12
|  |  |  | 0 | 0 | 0 | 0 | 0 | 0 | 0 | 0 | 0 | 0 | 0 | 0 | 0 | OK
11 | SUBSTITUIÇÃO DE JUNTA DE DILATAÇÃO | 0 | 0% | [12 empty] | CORRIGIR, POIS A SOMA DEVE SER 100% | bar: - 1 to - 12
|  |  |  | 0 | 0 | 0 | 0 | 0 | 0 | 0 | 0 | 0 | 0 | 0 | 0 | 0 | OK
VALOR TOTAL MENSAL |  |  |  | 0 | 0 | 0 | 0 | 0 | 0 | 0 | 0 | 0 | 0 | 0 | 0
VALOR TOTAL ACUMULADO |  | 0 | 0% | 0 | 0 | 0 | 0 | 0 | 0 | 0 | 0 | 0 | 0 | 0 | 0 | 0 | 0
OK
Responsável Técnico:
Título:
Matrícula:
CREA-RS:

## Resumo
PE 165/2025 REGISTRO DE PREÇOS PARA MANUTENÇÃO DE VIADUTOS, PASSARELAS E PONTES
RESUMO DO ORÇAMENTO
Objeto: | Registro de preços para a prestação de serviços, ferramentas, equipamentos, veículos e materiais, para manutenção de viadutos, passarelas e pontes no Município de Porto Alegre
Local de execução: | (preencher este campo com o local da prestação dos serviços) | Tabela Não Desonerada
Item | Descrição | Valor (R$) | % Item
1 | SERVIÇOS REMOÇÃO E LOCAÇÃO ANDAIMES | 0 | 0%
2 | DESPESAS LEGAIS | 0 | 0%
3 | INSTALAÇÃO E SINALIZAÇÃO | 0 | 0%
4 | ADMINISTRAÇÃO | 0 | 0%
5 | PAVIMENTAÇÃO / CALÇAMENTO / MURO | 0 | 0%
6 | RECOMPOSIÇÃO DA ESTRUTURA DE CONCRETO | 0 | 0%
7 | RECOMPOSIÇÃO DE ESTRUTURA METÁLICA | 0 | 0%
8 | RECOMPOSIÇÃO DE ESTRUTURA MADEIRA | 0 | 0%
9 | PINTURA E LIMPEZA | 0 | 0%
10 | CARGA, TRANSPORTE E MAQUINÁRIO | 0 | 0%
11 | SUBSTITUIÇÃO DE JUNTA DE DILATAÇÃO | 0 | 0%
VALOR TOTAL DO ORÇAMENTO |  | 0 | 0%